## Sheet1
序号 | 设备名称 | 设备数量 | 报价金额（万元） | 主要技术性能、指标参数 | 是否响应 | 响应的具体内容 | 是否有偏离（如有，请明确正负偏离以及偏离内容） | 其他参数响应 | 主要用途 | 制造商名称 | 产地 | 品牌 | 型号 | 质保期 | 备品备件 | 图片 | 是否进口 | 大型/中型/小型/微型企业 | 生产厂家 （大型/中型/小型/微型企业）
1 | 原子自组装梯度复合涂层混动设备 | 1台 |  | 1.腔室尺寸≥Φ800mm×800㎜，有效镀膜区域为≥450mm×450mm； 2.至少2列磁控溅射阴极和2列多弧阴极； 3.直流脉冲溅射电源：峰值功率≥10kW，频率2~200kHz可调； 4.设备沉积速率>2μm/h，涂层膜厚均匀性控制在±20%以内； 5.转架公转速1-10转/分，转架承重≥800kg； 6.极限真空≤5.0×10-4Pa，工作真空度0.1~5Pa； 7.极限加热温度≥500℃。
注：应标过程产生的手续费、差旅费、管理费、招标代理服务费等费用包含于报价中。